## ПЗУ
Ведомость объёмов работ ПЗУ
№ пп | № в ЛСР | Наименование работ | Ед. изм. | Кол-во | Ссылки на чертежи | Формула расчёта, расчёт объёмов работ и расхода материалов
1 | 2 | 3 | 4 | 5 | 6 | 7
Раздел 1. Устройство «захоронения» свалки
1 | 1 | Планировка площадей бульдозерами мощностью: 132 кВт (180 л.с.) | 1000 м2 | 128.18 |  |  | (197200-69020) / 1000
2 | 2 | Разработка грунта с перемещением до 10 м бульдозерами мощностью: 132 кВт (180 л.с.), группа грунтов 2 | 1000 м3 | 95.38 |  |  | 95380 / 1000
3 | 3 | Перевозка грузов автомобилями-самосвалами грузоподъемностью 10 т работающих вне карьера на расстояние: I класс груза до 1 км | 1 т груза | 181222 |  |  | 95380*1,9
4 | 4 | Планировка откосов выемок и насыпей экскаваторами, группа грунтов: 3-4 | 1000 м2 | 69.02 |  |  | (197200*35%) / 1000
5 | 5 | Уплотнение грунта прицепными катками на пневмоколесном ходу 25 т на первый проход по одному следу при толщине слоя: 25 см | 1000 м3 | 25.007 |  |  | 25007 / 1000
6 | 6 | На каждый последующий проход по одному следу добавлять: к расценке 01-02-001-01 | 1000 м3 | 25.007 |  |  | 25007 / 1000
7 | 7 | Устройство прослойки из нетканого синтетического материала (НСМ) под покрытием из сборных железобетонных плит: сплошной | 1000 м2 | 197.2 |  |  | 197200 / 1000
8 | 8 | Тканый геотекстиль: Геоспан ТН 20 | м2 | 216920 |  |  | 197200*1,1
9 | 9 | Устройство подстилающих и выравнивающих слоев оснований: из песка | 100 м3 | 986 |  |  | (197200*0,5) / 100
10 | 10 | Песок природный II класс, мелкий, круглые сита | м3 | 108460 |  |  | 98600*1,1
11 | 11 | Устройство прослойки из нетканого синтетического материала (НСМ) под покрытием из сборных железобетонных плит: сплошной | 1000 м2 | 197.2 |  |  | 197200 / 1000
12 | 12 | Тканый геотекстиль: Геоспан ТН 20 | м2 | 216920 |  |  | 197200*1,1
13 | 13 | Устройство прослойки из нетканого синтетического материала (НСМ) под покрытием из сборных железобетонных плит: сплошной (прим. геомембрана) | 1000 м2 | 197.2 |  |  | 197200 / 1000
14 | 14 | Геомембрана, толщина 1,5 мм | м2 | 216920 |  |  | 197200*1,1
15 | 15 | Устройство подстилающих и выравнивающих слоев оснований: из песка | 100 м3 | 394.4 |  |  | (197200*0,2) / 100
16 | 16 | Песок природный II класс, мелкий, круглые сита | м3 | 43384 |  |  | 39440*1,1
17 | 17 | Устройство подстилающих и выравнивающих слоев оснований: из песчано-гравийной смеси, дресвы прим. суглинок) | 100 м3 | 394.4 |  |  | (197200*0,2) / 100
18 | 18 | Грунт глинистый (суглинок) | м3 | 43384 |  |  | 39440*1,1
19 | 19 | Подготовка почвы для устройства партерного и обыкновенного газона с внесением растительной земли слоем 15 см: механизированным способом | 100 м2 | 1972 |  |  | 197200 / 100
20 | 20 | На каждые 5 см изменения толщины слоя добавлять или исключать к расценкам с 47-01-046-01 по 47-01-046-04 | 100 м2 | 1972 |  |  | 197200 / 100
21 | 21 | Внесение с механизированной загрузкой и разбрасыванием удобрений: минеральных | га | 19.72 |  |  | 197200/10000
22 | 22 | Удобрения: органо-минеральное газонное ОМУ | кг | 2959
23 | 23 | Посев луговых газонов тракторной сеялкой | га | 19.72 |  |  | 197200/10000
24 | 24 | Семена трав: тимофеевка | кг | 2958 |  |  | 0,025*0,6*197200
25 | 25 | Семена трав: овсяница | кг | 493 |  |  | 0,025*0,1*197200
26 | 26 | Семена трав: овсяница | кг | 493 |  |  | 0,025*0,1*197200
27 | 27 | Семена трав: клевер | кг | 246.5 |  |  | 0,025*0,05*197200
28 | 28 | Семена трав: донник | кг | 246.5 |  |  | 0,025*0,05*197200
29 | 29 | Семена трав: костер | кг | 493 |  |  | 0,025*0,1*197200
Раздел 2. Планировка прилегающей территории
30 | 30 | Засыпка траншей и котлованов с перемещением грунта до 5 м бульдозерами мощностью: 132 кВт (180 л.с.), группа грунтов 2 | 1000 м3 | 1.174 |  |  | 1174 / 1000
31 | 31 | Перевозка грузов автомобилями-самосвалами грузоподъемностью 10 т работающих вне карьера на расстояние: I класс груза до 1 км | 1 т груза | 2230.6 |  |  | 1174*1,9
32 | 32 | Уплотнение грунта прицепными катками на пневмоколесном ходу 25 т на первый проход по одному следу при толщине слоя: 25 см | 1000 м3 | 1.174 |  |  | 1174 / 1000
33 | 33 | На каждый последующий проход по одному следу добавлять: к расценке 01-02-001-01 | 1000 м3 | 1.174 |  |  | 1174 / 1000
34 | 34 | Планировка площадей бульдозерами мощностью: 132 кВт (180 л.с.) | 1000 м2 | 55.81 |  |  | 55810 / 1000
Составил: _________________ //
Проверил: _________________ //
Note on A5: ЛокСмета::<Номер позиции по порядку (в актах выполненных работ)>
Note on A44: Хвост::<подпись 300 атрибут 970 значение> _________________ /<подпись 300 значение>/
Note on A46: Хвост::<подпись 310 атрибут 970 значение> _________________ /<подпись 310 значение>/
Note on B5: ЛокСмета::<Номер позиции по смете>
Note on C5: ЛокСмета::<Наименование (текстовая часть) расценки>
Note on D5: ЛокСмета::<Ед. измерения по расценке>
Note on E5: ЛокСмета::<Количество всего (физ. объем) по позиции>
Note on F5: ЛокСмета::<Ссылки на чертежи из таблицы расчета (объединённые)> <Ссылка на чертежи>
Note on G5: ЛокСмета::<Наименования из таблицы расчета (объединённые)>
Note on H5: ЛокСмета::<Формулы из таблицы расчета (объединённые)> <Формула расчета физ. объема>

## ТХ
Ведомость объёмов работ ИОС-7
№ пп | № в ЛСР | Наименование работ | Ед. изм. | Кол-во | Ссылки на чертежи | Формула расчёта, расчёт объёмов работ и расхода материалов
1 | 2 | 3 | 4 | 5 | 6 | 7
Раздел 1. Устройство системы газового дренажа
1 | 1 | Разработка грунта с погрузкой на автомобили-самосвалы в траншеях экскаватором «обратная лопата» с ковшом вместимостью 0,25 м3, группа грунтов: 3 | 1000 м3 | 0.0161 |  |  | (0,7*23) / 1000
2 | 2 | Перевозка грузов автомобилями-самосвалами грузоподъемностью 10 т работающих вне карьера на расстояние: I класс груза до 1 км | 1 т груза | 30.59 |  |  | 0,7*23*1,9
3 | 3 | Шнековое бурение скважин буровой машиной типа БМ-811 глубиной бурения до 15 м в грунтах группы: 3 | 100 м | 0.92 |  |  | (4*23) / 100
4 | 4 | Долото шнековое, диаметр 250 мм | шт | 0.2852 |  |  | 0,31*0,92
5 | 5 | Шнек телескопический для бурения скважин в грунтах группы 1-4, длина 8680-15000 мм, диаметр 500 мм | шт | 0.1564 |  |  | 0,17*0,92
6 | 6 | Крепление скважины глубиной до 50 м при шнековом бурении трубами: со сварным соединением, группа грунтов по устойчивости 1 | 10 м | 9.2 |  |  | (4*23) / 10
7 | 7 | Трубы стальные обсадные инвентарные, диаметр 600 мм, секция длиной 6 м (прим.) | м | 92 |  |  | 4*23
8 | 8 | Монтаж оголовков на сваи из стальных труб диаметром 426 мм площадью опорного листа: до 0,64 м2 с ребрами жесткости | 100 шт | 0.23 |  |  | 23 / 100
9 | 9 | Прокат толстолистовой горячекатаный, марка стали 09Г2С, толщина 10-20 мм | т | 2.3
10 | 10 | Укладка трубопроводов канализации из полиэтиленовых труб диаметром: 225 мм | 100 м | 1.15 |  |  | (5*23) / 100
11 | 11 | Трубы дренажные полиэтиленовые гофрированные двухслойные, класс кольцевой жесткости SN8, номинальный внутренний диаметр 160 мм | м | 116.15 |  |  | Ф12.р1
12 | 12 | Засыпка в межтрубное пространство при всех видах бурения: гравия | 10 м3 | 3.45 |  |  | (1,5*23) / 10
13 | 13 | Щебень М 800, фракция 5(3)-20 мм, группа 2 | м3 | 34.845 |  |  | Ф15.р1
14 | 14 | Устройство основания под фундаменты: песчаного | м3 | 16.1 |  |  | 1,75*0,4*23
15 | 15 | Песок природный для строительных: работ средний с крупностью зерен размером свыше 5 мм-до 5% по массе | м3 | 17.71 |  |  | Ф1.р1
16 | 16 | Разработка грунта с погрузкой на автомобили-самосвалы в траншеях экскаватором «обратная лопата» с ковшом вместимостью 0,25 м3, группа грунтов: 3 | 1000 м3 | 0.0161 |  |  | (0,7*23) / 1000
17 | 17 | Разработка грунта с погрузкой на автомобили-самосвалы в траншеях экскаватором «обратная лопата» с ковшом вместимостью 0,25 м3, группа грунтов: 3 | 1000 м3 | 0.0161 |  |  | (0,7*23) / 1000
18 | 18 | Армирование грунтовых насыпей георешетками | 1000 м2 | 0.092 |  |  | (4*23) / 1000
19 | 19 | Георешетка для армирования асфальта, марка AR-1 | м2 | 95.0912 |  |  | Ф2.р1
20 | 20 | Устройство: оголовка | шт | 23
21 | 21 | Кольцо стеновое смотровых колодцев КС7.9, бетон B15 (М200), объем 0,15 м3, расход арматуры 4,80 кг | шт | 23 |  |  | Ф14.р1
22 | 22 | Укладка трубопроводов водостока из полиэтиленовых труб диаметром: 225 мм (160мм) | 100 м | 0.46 |  |  | (2*23) / 100
23 | 23 | Трубы напорные полиэтиленовые газопроводные с защитным покрытием ПЭ80, стандартное размерное отношение SDR11, номинальный наружный диаметр 160 мм, толщина стенки 14,6 мм | м | 46.46 |  |  | Ф3.р1
24 | 24 | Хомут для крепления воздуховодов, диаметр 160 мм. Прим. | шт | 23
25 | 25 | Установка полиэтиленовых фасонных частей: отводов, колен, патрубков, переходов (оголовок) | 10 шт | 2.3 |  |  | 23 / 10
26 | 26 | Отвод полиэтиленовый сварной 90°, ПЭ100, к напорным трубам 2,5 МПа (25 кгс/см2), диаметр 160 мм | шт | 23 |  |  | Ф13.р1
27 | 27 | Устройство основания под фундаменты: песчаного | м3 | 1.265 |  |  | 0,55*0,1*23
28 | 28 | Песок природный для строительных: работ средний с крупностью зерен размером свыше 5 мм-до 5% по массе | м3 | 1.3915 |  |  | Ф5.р1
29 | 29 | Приготовление и подача глинистого раствора в застенное пространство колодца при его опускании | м3 | 7.889 |  |  | 0,49*0,7*23
30 | 30 | Глина | м3 | 7.889
31 | 31 | Устройство фундаментов-столбов: бетонных | 100 м3 | 0.0253 |  |  | (0,11*23) / 100
32 | 32 | Смеси бетонные тяжелого бетона (БСТ), крупность заполнителя 40 мм, класс В25 (М350) | м3 | 2.5806 |  |  | Ф6.р1
33 | 33 | Надбавка к оптовой цене бетона на водонепроницаемость W8 - 3% | м3 | 2.5806 |  |  | Ф7
34 | 34 | Разработка грунта с погрузкой в автомобили-самосвалы экскаваторами импортного производства с ковшом вместимостью 0,65 (0,5-1) м3, группа грунтов: 3 | 1000 м3 | 19.779 |  |  | 19779 / 1000
35 | 35 | Перевозка грузов автомобилями-самосвалами грузоподъемностью 10 т работающих вне карьера на расстояние: I класс груза до 1 км | 1 т груза | 37580.1 |  |  | 19779*1,9
36 | 36 | Засыпка траншей и котлованов с перемещением грунта до 5 м бульдозерами мощностью: 132 кВт (180 л.с.), группа грунтов 3 | 1000 м3 | 19.779 |  |  | 19779 / 1000
Раздел 2. Водоотводные лотки
37 | 37 | Разработка грунта с погрузкой на автомобили-самосвалы в траншеях экскаватором «обратная лопата» с ковшом вместимостью 0,25 м3, группа грунтов: 3 | 1000 м3 | 1.386 |  |  | ((1,1*0,7)*1800) / 1000
38 | 38 | Перевозка грузов автомобилями-самосвалами грузоподъемностью 10 т работающих вне карьера на расстояние: I класс груза до 1 км | 1 т груза | 2633.4 |  |  | 1386*1,9
39 | 39 | Устройство основания под фундаменты: песчаного | м3 | 324 |  |  | 1800*0,6*0,3
40 | 40 | Песок природный для строительных: работ средний с крупностью зерен размером свыше 5 мм-до 5% по массе | м3 | 356.4
41 | 41 | Установка лотков между сооружениями сечением: до 0,5 м2 | 100 м3 | 2.88 |  |  | (1800/1,5*0,24) / 100
42 | 42 | Лотки железобетонные с отверстиями для крепления осушительных каналов | м3 | 288 |  |  | 1800/1,5*0,24
43 | 43 | Засыпка траншей и котлованов с перемещением грунта до 5 м бульдозерами мощностью: 132 кВт (180 л.с.), группа грунтов 3 | 1000 м3 | 0.46512 |  |  | (1386-356,4-(0,8*0,392*1800)) / 1000
Составил: _________________ //
Проверил: _________________ //
Note on A5: ЛокСмета::<Номер позиции по порядку (в актах выполненных работ)>
Note on A53: Хвост::<подпись 300 атрибут 970 значение> _________________ /<подпись 300 значение>/
Note on A55: Хвост::<подпись 310 атрибут 970 значение> _________________ /<подпись 310 значение>/
Note on B5: ЛокСмета::<Номер позиции по смете>
Note on C5: ЛокСмета::<Наименование (текстовая часть) расценки>
Note on D5: ЛокСмета::<Ед. измерения по расценке>
Note on E5: ЛокСмета::<Количество всего (физ. объем) по позиции>
Note on F5: ЛокСмета::<Ссылки на чертежи из таблицы расчета (объединённые)> <Ссылка на чертежи>
Note on G5: ЛокСмета::<Наименования из таблицы расчета (объединённые)>
Note on H5: ЛокСмета::<Формулы из таблицы расчета (объединённые)> <Формула расчета физ. объема>